## garderoba
TROŠKOVNIK GRAĐEVINSKO - OBRTNIČKIH RADOVA
ADAPTACIJA GARDEROBE
| STAVKA | Jed. mj. | Količina | jed. cijena | cijena ukupno
I | SOBOSLIKARSKI RADOVI
1.1 | Dobava materijala, bojanje zidova i stropova unutarnjim bojama. Jedinična cijena sadrži sve vrste zaštićivanja poda i namještaja, saniranje oštećenja na zidovima i stropovima skidanjem dotrajalih dijelova te ponovnim gletanjem istih, brušenje, impregnaciju, akriliranje spojeva zida i stolarije, te dvostruki završni premaz unutarnjom bojom po izboru investitora. | m2 | 178 |  | 0
| UKUPNO: |  |  |  | 0
II | PODOPOLAGAČKI RADOVI
2.1 | Dobava i postava laminata s ugradnjom završnih lajsni uz prethodno skidanje postojeće obloge poda i niveliranjem po potrebi. | m2 | 56
|  | m | 62
| UKUPNO: |  |  |  | 0
REKAPITULACIJA
I | SOBOSLIKARSKI RADOVI |  |  |  | 0
II | PODOPOLAGAČKI RADOVI |  |  |  | 0
| Adaptacija garderobe - ukupno |  |  |  | 0

## hodnik
TROŠKOVNIK GRAĐEVINSKO - OBRTNIČKIH RADOVA
ADAPTACIJA HODNIKA
| STAVKA | Jed. mj. | Količina | jed. cijena | cijena ukupno
I | SOBOSLIKARSKI RADOVI
1.1 | Dobava materijala, bojanje zidova i stropova unutarnjim bojama. Jedinična cijena sadrži sve vrste zaštićivanja poda i namještaja, saniranje oštećenja na zidovima i stropovima skidanjem dotrajalih dijelova te ponovnim gletanjem istih, brušenje, impregnaciju, akriliranje spojeva zida i stolarije, te dvostruki završni premaz unutarnjom bojom po izboru investitora. | m2 | 104 |  | 0
1.2 | Uređenje unutarnje stolarije - vrata. Uređenje se sastoji od uklanjanja postojećeg naliča uljane boje (samo dotrajali dio), te dva premaza uljanom bojom u tonu po izboru investitora. | kom | 2 |  | 0
| UKUPNO: |  |  |  | 0
II | KERAMIČARSKI RADOVI
2.1 | Dobava keramičkih pločica, te opločenje poda keramičkim pločicama ljepljenjem građevinskim ljepilom s obradom fuga. | m2 | 19
| Sokla | m | 27
| UKUPNO: |  |  |  | 0
REKAPITULACIJA
I | SOBOSLIKARSKI RADOVI |  |  |  | 0
II | KERAMIČARSKI RADOVI |  |  |  | 0
| Adaptacija hodnika - ukupno: |  |  |  | 0

## stubište
TROŠKOVNIK GRAĐEVINSKO - OBRTNIČKIH RADOVA
ADAPTACIJA STUBIŠTA
| STAVKA | Jed. mj. | Količina | jed. cijena | cijena ukupno
I | SOBOSLIKARSKI RADOVI
1.1 | Dobava materijala, bojanje zidova i stropova unutarnjim bojama. Jedinična cijena sadrži sve vrste zaštićivanja poda i namještaja, saniranje oštećenja na zidovima i stropovima skidanjem dotrajalih dijelova te ponovnim gletanjem istih, brušenje, impregnaciju, akriliranje spojeva zida i stolarije, te dvostruki završni premaz unutarnjom bojom po izboru investitora. | m2 | 200 |  | 0
1.2 | Uređenje unutarnje stolarije - prozori. Uređenje se sastoji od uklanjanja postojećeg naliča uljane boje (samo dotrajali dio), te dva premaza uljanom bojom u tonu po izboru investitora. Stavka uključuje i bojanje rukohvata. | kom | 3 |  | 0
| UKUPNO: |  |  |  | 0
REKAPITULACIJA
I | SOBOSLIKARSKI RADOVI |  |  |  | 0
| Stubište - ukupno: |  |  |  | 0

## balkon
TROŠKOVNIK GRAĐEVINSKO - OBRTNIČKIH RADOVA
ADAPTACIJA BALKONA
| STAVKA | Jed. mj. | Količina | jed. cijena | cijena ukupno
I | PODOPOLAGAČKI RADOVI
1.1 | Dobava i postava novog tepiha s ugradnjom završnih lajsni uz prethodno skidanje postojeće obloge poda i niveliranjem po potrebi. | m2 | 65
| Lajsna | m | 30
| UKUPNO: |  |  |  | 0
REKAPITULACIJA
I | PODOPOLAGAČKI RADOVI |  |  |  | 0
| Adaptacija balkona - ukupno: |  |  |  | 0

## wc_muški
TROŠKOVNIK GRAĐEVINSKO - OBRTNIČKIH RADOVA
ADAPTACIJA MUŠKOG WC-a
| STAVKA | Jed. mj. | Količina | jed. cijena | cijena ukupno
I | PRIPREMNI RADOVI I RUŠENJA
1.1 | Pažljiva demontaža cjelokupnog wc-a sa svim građevinskim elementima i opremom. Demontaža se vrši završno sa djelomičnim skidanjem žbuke i slojeva podova do nosive ab ploče radi ugradnje novih instalacija. U stavku je uračunat ručni utovar u vozilo, prijevoz i istovar građevinskog otpada na gradsku deponiju. | kompl | 1 |  | 0
| UKUPNO: |  |  |  | 0
II | ZIDARSKI RADOVI
2.1 | Grubo žbukanje šliceva zidova i podova wc-a cementnom žbukom. | paušal | 1 |  | 0
2.2 | Izrada metalne podkonstrukcije na plafon, te montaža vlagootpornih gips kartonskih ploča sa obradom spojeva. | m2 | 15 |  | 0
| UKUPNO: |  |  |  | 0
III | STOLARSKI RADOVI
3.1 | Uređenje vanjske stolarije - prozori. Uređenje se sastoji od uklanjanja postojećeg naličja uljane boje (samo dotrajali dio cca 20%), popravak drvenih elemenata (5%), popravak okova i dr. da se prozor dovede u punu funkciju. Stavka nadalje uključuje premaz temeljnom bojom za drvo te dodatna dva premaza uljanom bojom u tonu po izboru investitora. | kom | 1 |  | 0
3.2 | Uređenje unutarnje stolarije - vrata. Uređenje se sastoji od uklanjanja postojećeg naliča uljane boje (samo dotrajali dio), te dva premaza uljanom bojom u tonu po izboru investitora. | kom | 4 |  | 0
| UKUPNO: |  |  |  | 0
IV | SOBOSLIKARSKI RADOVI
4.1 | Dobava materijala i bojanje zidova i stropa unutarnjim bojama. | m2 | 15 |  | 0
| UKUPNO: |  |  |  | 0
V | KERAMIČARSKI RADOVI
5.1 | Dobava keramičkih pločica, te opločenje zidova i podova wc-a keramičkim pločicama ljepljenjem građevinskim ljepilom s umetanjem lajsni i obradom fuga. | m2 | 88 |  | 0
| UKUPNO: |  |  |  | 0
VI | INSTALACIJA VODOVODA
6.1 | Izrada nove vodovodne mreže wc-a za toplu i hladnu vodu spajanjem na postojeću vodovodnu mrežu s ugradnjom ventila od plastičnih cijevi tipa aquatherm zaštičenih i izoloranih filcom s ispitivanjem instalacije na nepropusnost pod tlakom. | kompl | 1 |  | 0
6.2 | Dobava sanitarnih elemenata ( umivaonik, vodokotlić, wc školjka) sa svom pripadajućom opremom. | kom | 14 |  | 0
6.3 | Montaža sanitarnih elemenata ( umivaonik, wc školjka) | kom | 14 |  | 0
| UKUPNO: |  |  |  | 0
VII | INSTALACIJA KANALIZACIJE
7.1 | Izrada nove horizontalne i vertikalne kanalizacijske mreže wc-a od PVC cijevi. Spojevi se brtve gumenim prstenovima. | kompl | 1 |  | 0
| UKUPNO: |  |  |  | 0
VIII | ELEKTROINSTALATERSKI RADOVI
8.1 | Dobava materijala i izrada rasvjetnog mjesta kabelom 3x2,5mm s montažom utičnica i prekidača "Vimar" po izboru investitora ili jednakovrijedno. | kom | 4 |  | 0
8.2 | Dobava i montaža sa svim pričvrsnim materijalom rasvjetne nadgradne armature, LED PANEL, NADGRADNI 40 W, DIM 600*600mm, 4000 K. | kom | 5 |  | 0
| UKUPNO: |  |  |  | 0
REKAPITULACIJA
I | PRIPREMNI RADOVI I RUŠENJA |  |  |  | 0
II | ZIDARSKI RADOVI |  |  |  | 0
III | STOLARSKI RADOVI |  |  |  | 0
IV | SOBOSLIKARSKI RADOVI |  |  |  | 0
V | KERAMIČARSKI RADOVI |  |  |  | 0
VI | INSTALACIJA VODOVODA |  |  |  | 0
VII | INSTALACIJA KANALIZACIJE |  |  |  | 0
VIII | ELEKTROINSTALATERSKI RADOVI |  |  |  | 0
| Adaptacija muški WC - ukupno: |  |  |  | 0

## wc_ženski
TROŠKOVNIK GRAĐEVINSKO - OBRTNIČKIH RADOVA
ADAPTACIJA ŽENSKOG WC-a
| STAVKA | Jed. mj. | Količina | jed. cijena | cijena ukupno
I | PRIPREMNI RADOVI I RUŠENJA
1.1 | Pažljiva demontaža cjelokupnog wc-a sa svim građevinskim elementima i opremom. Demontaža se vrši završno sa djelomičnim skidanjem žbuke i slojeva podova do nosive ab ploče radi ugradnje novih instalacija. U stavku je uračunat ručni utovar u vozilo, prijevoz i istovar građevinskog otpada na gradsku deponiju. | kompl | 1 |  | 0
| UKUPNO PRIPREMNI RADOVI: |  |  |  | 0
II | ZIDARSKI RADOVI
2.1 | Grubo žbukanje šliceva zidova i podova wc-a cementnom žbukom. | paušal | 1 |  | 0
2.2 | Izrada metalne podkonstrukcije na plafon, te montaža vlagootpornih gips kartonskih ploča sa obradom spojeva. | m2 | 7 |  | 0
| UKUPNO ZIDARSKI RADOVI: |  |  |  | 0
III | STOLARSKI RADOVI
3.1 | Uređenje vanjske stolarije - prozori. Uređenje se sastoji od uklanjanja postojećeg naličja uljane boje (samo dotrajali dio cca 20%), popravak drvenih elemenata (5%), popravak okova i dr. da se prozor dovede u punu funkciju. Stavka nadalje uključuje premaz temeljnom bojom za drvo te dodatna dva premaza uljanom bojom u tonu po izboru investitora | kom | 3 |  | 0
3.2 | Uređenje unutarnje stolarije - vrata. Uređenje se sastoji od uklanjanja postojećeg naliča uljane boje (samo dotrajali dio), te dva premaza uljanom bojom u tonu po izboru investitora. | kom | 3 |  | 0
| UKUPNO STOLARSKI RADOVI: |  |  |  | 0
IV | SOBOSLIKARSKI RADOVI
4.1 | Dobava materijala i bojanje zidova i stropa unutarnjim bojama. | m2 | 7 |  | 0
| UKUPNO SOBOSLIKARSKI RADOVI: |  |  |  | 0
V | KERAMIČARSKI RADOVI
5.1 | Dobava keramičkih pločica, te opločenje zidova i podova wc-a keramičkim pločicama ljepljenjem građevinskim ljepilom s umetanjem lajsni i obradom fuga. | m2 | 50 |  | 0
| UKUPNO KERAMIČARSKI RADOVI: |  |  |  | 0
VI | INSTALACIJA VODOVODA
6.1 | Izrada nove vodovodne mreže wc-a za toplu i hladnu vodu spajanjem na postojeću vodovodnu mrežu s ugradnjom ventila od plastičnih cijevi tipa aquatherm zaštičenih i izoloranih filcom s ispitivanjem instalacije na nepropusnost pod tlakom. | kompl | 1 |  | 0
6.2 | Dobava sanitarnih elemenata ( umivaonik, vodokotlić, wc školjka) sa svom pripadajućom opremom. | kom | 8 |  | 0
6.3 | Montaža sanitarnih elemenata ( umivaonik, wc školjka) | kom | 8 |  | 0
| UKUPNO INSTALACIJA VODOVODA: |  |  |  | 0
VII | INSTALACIJA KANALIZACIJE
7.1 | Izrada nove horizontalne i vertikalne kanalizacijske mreže wc-a od PVC cijevi. Spojevi se brtve gumenim prstenovima. | kompl | 1 |  | 0
| UKUPNO KANALIZACIJA: |  |  |  | 0
VIII | ELEKTROINSTALATERSKI RADOVI
8.1 | Dobava materijala i izrada rasvjetnog mjesta kabelom 3x2,5mm s montažom utičnica i prekidača "Vimar" po izboru investitora ili jednakovrijedno. | kom | 4 |  | 0
8.2 | Dobava i montaža sa svim pričvrsnim materijalom rasvjetne nadgradne armature, LED PANEL, NADGRADNI 40 W, DIM 600*600mm, 4000 K. | kom | 4 |  | 0
| UKUPNO ELEKTROINSTALATERSKI RADOVI: |  |  |  | 0
REKAPITULACIJA
I | PRIPREMNI RADOVI I RUŠENJA |  |  |  | 0
II | ZIDARSKI RADOVI |  |  |  | 0
III | STOLARSKI RADOVI |  |  |  | 0
IV | SOBOSLIKARSKI RADOVI |  |  |  | 0
V | KERAMIČARSKI RADOVI |  |  |  | 0
VI | INSTALACIJA VODOVODA |  |  |  | 0
VII | INSTALACIJA KANALIZACIJE |  |  |  | 0
VIII | ELEKTROINSTALATERSKI RADOVI |  |  |  | 0
| Ukupno WC ŽENSKI: |  |  |  | 0

## REKAPITULACIJA
PUČKO OTVORENO UČILIŠTE
REKAPITULACIJA
1. | GARDEROBA | 0
2. | HODNIK | 0
3. | WC_ŽENSKI | 0
4. | STUBIŠTE | 0
5. | WC_MUŠKI | 0
6. | BALKON | 0
| Građevinsko - obrtnički radovi ukupno: | 0
| PDV 25% | 0
| Sveukupno: | 0